## DAC Testing
Instructed | Multimeter | Gain | ADC UNB | Calib | Gain | ADC DAC | Calib | Gain
0 | 0.0098 | 0.0098 | 0.003 | 0 | 0.003 | 0.004 | 0 | 0.004
0.1 | 0.1158 | 1.158 | 0.157 | 0.63694 | 1.57 | 0.143 | 0.6993 | 1.43
0.2 | 0.2158 | 1.079 | 0.279 | 0.71685 | 1.395 | 0.269 | 0.74349 | 1.345
0.3 | 0.3158 | 1.0527 | 0.396 | 0.75758 | 1.32 | 0.391 | 0.76726 | 1.3033
0.4 | 0.413 | 1.0325 | 0.533 | 0.75047 | 1.3325 | 0.517 | 0.77369 | 1.2925
0.5 | 0.51 | 1.02 | 0.658 | 0.75988 | 1.316 | 0.648 | 0.7716 | 1.296
0.6 | 0.612 | 1.02 | 0.781 | 0.76825 | 1.3017 | 0.77 | 0.77922 | 1.2833
0.7 | 0.711 | 1.0157 | 0.909 | 0.77008 | 1.2986 | 0.898 | 0.77951 | 1.2829
0.8 | 0.81 | 1.0125 | 1.031 | 0.77595 | 1.2887 | 1.021 | 0.78355 | 1.2762
0.9 | 0.899 | 0.99889 | 1.152 | 0.78125 | 1.28 | 1.145 | 0.78603 | 1.2722
1 | 1.005 | 1.005 | 1.27 | 0.7874 | 1.27 | 1.268 | 0.78864 | 1.268
1.1 | 1.103 | 1.0027 | 1.404 | 0.78348 | 1.2764 | 1.394 | 0.7891 | 1.2673
1.2 | 1.206 | 1.005 | 1.536 | 0.78125 | 1.28 | 1.519 | 0.78999 | 1.2658
1.3 | 1.308 | 1.0062 | 1.662 | 0.78219 | 1.2785 | 1.646 | 0.78979 | 1.2662
1.4 | 1.408 | 1.0057 | 1.765 | 0.7932 | 1.2607 | 1.773 | 0.78962 | 1.2664
1.5 | 1.499 | 0.99933 | 1.914 | 0.7837 | 1.276 | 1.901 | 0.78906 | 1.2673
1.6 | 1.601 | 1.0006 | 2.036 | 0.78585 | 1.2725 | 2.026 | 0.78973 | 1.2662
1.7 | 1.703 | 1.0018 | 2.157 | 0.78813 | 1.2688 | 2.154 | 0.78923 | 1.2671
1.8 | 1.803 | 1.0017 | 2.294 | 0.78466 | 1.2744 | 2.278 | 0.79017 | 1.2656
1.9 | 1.904 | 1.0021 | 2.412 | 0.78773 | 1.2695 | 2.407 | 0.78936 | 1.2668
2 | 2.003 | 1.0015 | 2.537 | 0.78833 | 1.2685 | 2.528 | 0.79114 | 1.264
2.1 | 2.094 | 0.99714 | 2.665 | 0.78799 | 1.269 | 2.653 | 0.79156 | 1.2633
2.2 | 2.199 | 0.99955 | 2.797 | 0.78656 | 1.2714 | 2.781 | 0.79108 | 1.2641
2.3 | 2.297 | 0.9987 | 2.887 | 0.79667 | 1.2552 | 2.887 | 0.79667 | 1.2552
2.4 | 2.397 | 0.99875 | 3.051 | 0.78663 | 1.2713 | 3.039 | 0.78973 | 1.2663
2.5 | 2.499 | 0.9996 | 3.177 | 0.78691 | 1.2708 | 3.171 | 0.78839 | 1.2684
2.6 | 2.597 | 0.99885 | 3.3 | 0.78788 | 1.2692 | 3.3 | 0.78788 | 1.2692
2.7 | 2.693 | 0.99741 | 3.3 | 0.81818 |  | 3.3 | 0.81818
2.8 | 2.794 | 0.99786 | 3.3 | 0.84848 |  | 3.3 | 0.84848
2.9 | 2.895 | 0.99828 | 3.3 | 0.87879 |  | 3.3 | 0.87879
3 | 2.995 | 0.99833 | 3.3 | 0.90909 |  | 3.3 | 0.90909
3.1 | 3.097 | 0.99903 | 3.3 | 0.93939 |  | 3.3 | 0.93939
3.2 | 3.197 | 0.99906 | 3.3 | 0.9697 |  | 3.3 | 0.9697
3.3 | 3.293 | 0.99788 | 3.3 | 1 |  | 3.3 | 1
3.4 | 3.394 | 0.99824 | 3.3 | 1.0303 |  | 3.3 | 1.0303
3.5 | 3.492 | 0.99771 | 3.3 |  |  | 3.3
3.6 | 3.591 | 0.9975 | 3.3 |  |  | 3.3
3.7 | 3.693 | 0.99811 | 3.3 |  |  | 3.3
3.8 | 3.792 | 0.99789 | 3.3 |  |  | 3.3
3.9 | 3.891 | 0.99769 | 3.3 |  |  | 3.3
4 | 3.99 | 0.9975 | 3.3 |  |  | 3.3
4.1 | 4.07 | 0.99268 | 3.3 |  |  | 3.3
4.2 | 4.19 | 0.99762 | 3.3 |  |  | 3.3
4.3 | 4.28 | 0.99535 | 3.3 |  |  | 3.3
4.4 | 4.37 | 0.99318 | 3.3 |  |  | 3.3
4.5 | 4.47 | 0.99333 | 3.3 |  |  | 3.3
4.6 | 4.58 | 0.99565 | 3.3 |  |  | 3.3
4.7 | 4.67 | 0.99362 | 3.3 |  |  | 3.3
4.8 | 4.77 | 0.99375 | 3.3 |  |  | 3.3
4.9 | 4.89 | 0.99796 | 3.3 |  |  | 3.3
5 | 4.91 | 0.982 | 3.3 |  |  | 3.3
|  | 0.98688 |  | 0.79561 | 1.2963 |  | 0.80245 | 1.2807

## ResistorPointTests
VIN | Multimeter Resistor | R1 Resistor | Calibration Factor | VR | Vcalib | Measured R | Min | Max | Accurate
2 | 0 | 100 | 0.7782 | 0 | 0 | 0 | 0 | 0 | Accurate
2 | 10 | 100 | 0.7787 | 0.2334 | 0.18175 | 9.9958 | 9.5 | 10.5 | Accurate
2 | 12 | 100 | 0.7756 | 0.2763 | 0.2143 | 12.0008 | 11.4 | 12.6 | Accurate
2 | 15 | 100 | 0.7783 | 0.3353 | 0.26096 | 15.0062 | 14.25 | 15.75 | Accurate
2 | 18 | 100 | 0.7752 | 0.3958 | 0.30682 | 18.1212 | 17.1 | 18.9 | Accurate
2 | 22 | 100 | 0.7801 | 0.4626 | 0.36087 | 22.0163 | 20.9 | 23.1 | Accurate
2 | 27 | 100 | 0.7756 | 0.5482 | 0.42518 | 26.999 | 25.65 | 28.35 | Accurate
2 | 33 | 100 | 0.7734 | 0.6419 | 0.49645 | 33.0181 | 31.35 | 34.65 | Accurate
2 | 39 | 100 | 0.7754 | 0.7241 | 0.56147 | 39.0305 | 37.05 | 40.95 | Accurate
2 | 47 | 100 | 0.7753 | 0.8253 | 0.63986 | 47.0432 | 44.65 | 49.35 | Accurate
2 | 56 | 100 | 0.7782 | 0.9229 | 0.7182 | 56.0307 | 53.2 | 58.8 | Accurate
2 | 68 | 100 | 0.7812 | 1.0368 | 0.80995 | 68.0599 | 64.6 | 71.4 | Accurate
2 | 82 | 100 | 0.7775 | 1.1289 | 0.87772 | 78.2086 | 77.9 | 86.1 | Accurate

## ResistorSweepTest
Multimeter Resistance | Measured Resistance
0 | 0
9.848 | 9.7205
11.972 | 12.0008
15.124 | 15.0018
18.872 | 18.1215
22.004 | 22.0347
27.101 | 26.7981
33.012 | 32.8034
39.201 | 38.9701
47.1 | 46.0034
56.023 | 56.0301
68.014 | 68.9084
79.785 | 78.4099

## VoltageRepeat
Input Voltage | V1 | V2 | V3 |  | R | Con
0 | 0.021 | 0.01 | 0.008 | 0.013
0.1 | 0.039 | 0.031 | 0.031 | 0.033667 | 50.7538 | 0.49257
0.2 | 0.052 | 0.048 | 0.049 | 0.049667 | 33.0377 | 0.75671
0.3 | 0.069 | 0.065 | 0.067 | 0.067 | 28.7554 | 0.8694
0.4 | 0.086 | 0.081 | 0.084 | 0.083667 | 26.4489 | 0.94522
0.5 | 0.096 | 0.096 | 0.098 | 0.096667 | 23.9669 | 1.0431
0.6 | 0.11 | 0.107 | 0.11 | 0.109 | 22.1996 | 1.1261
0.7 | 0.121 | 0.121 | 0.122 | 0.12133 | 20.9677 | 1.1923
0.8 | 0.131 | 0.131 | 0.135 | 0.13233 | 19.8203 | 1.2613
0.9 | 0.143 | 0.146 | 0.147 | 0.14533 | 19.258 | 1.2982
1 | 0.156 | 0.154 | 0.158 | 0.156 | 18.4834 | 1.3526
1.1 | 0.164 | 0.167 | 0.169 | 0.16667 | 17.8571 | 1.4
1.2 | 0.174 | 0.178 | 0.179 | 0.177 | 17.3021 | 1.4449
1.3 | 0.185 | 0.187 | 0.185 | 0.18567 | 16.6617 | 1.5004
1.4 | 0.195 | 0.197 | 0.194 | 0.19533 | 16.2147 | 1.5418
1.5 | 0.202 | 0.205 | 0.202 | 0.203 | 15.6515 | 1.5973
1.6 | 0.21 | 0.216 | 0.214 | 0.21333 | 15.3846 | 1.625
1.7 | 0.222 | 0.224 | 0.222 | 0.22267 | 15.0722 | 1.6587
1.8 | 0.227 | 0.227 | 0.233 | 0.229 | 14.5767 | 1.7151
1.9 | 0.239 | 0.241 | 0.239 | 0.23967 | 14.4349 | 1.7319
2 | 0.251 | 0.247 | 0.246 | 0.248 | 14.1553 | 1.7661
[5 empty] | 21.0501 | 1.3159

## StandardSolutionTesting
Standard Solution Testing: Solution of 35 PSU at 15 celcius
1 | V IN | Vp Raw | Vp AMP | Calib F | Probe V | Resistance | Conductivity |  | Vin | Vprobe | Res | Cond
100 | 1.2 | 0.101 | 1.112 | 0.7786 | 0.078709 | 7.0195 | 3.5615 |  | 1 | 0.062 | 660.9808 | 0.037823
100 | 1.2 | 0.066 | 0.721 | 0.7786 | 0.051034 | 4.4417 | 5.6285
100 | 1.3 | 0.122 | 1.355 | 0.7739 | 0.09533 | 7.9134 | 3.1592
100 | 1.3 | 0.111 | 1.251 | 0.7739 | 0.088014 | 7.2619 | 3.4426
100 | 1.4 | 0.121 | 1.312 | 0.7739 | 0.092305 | 7.0586 | 3.5418
100 | 1.4 | 0.131 | 1.452 | 0.7739 | 0.10215 | 7.8711 | 3.1762
100 | 1.5 | 0.143 | 1.573 | 0.7745 | 0.11075 | 7.9722 | 3.1359
100 | 1.5 | 0.123 | 1.359 | 0.7745 | 0.095686 | 6.8137 | 3.6691
100 | 1.6 | 0.201 | 2.211 | 0.7724 | 0.15525 | 10.746 | 2.3264
100 | 1.6 | 0.134 | 1.451 | 0.7724 | 0.10189 | 6.801 | 3.6759
[6 empty] | 7.3899 | 3.5317 | 3.3496
[6 empty] | AVG Res | AVG Con

## StandardSolutionSweep
Sweep from 0-2V over standard solution (35 PSU @ 15 degrees) | [7 empty] | 0.01 | 0.0004 |  | V In | Resistance A | Resistance B
V In | V Amp | Amp/11 | 1 | Calib Factor | Actaul VP | Res | Cond |  |  |  | 0 | 0 | 0
0 | 0.005 | 0.00045455 | 100 | 0.78 | 0.00035455 | 0 |  |  |  |  | 0.1 | 1.5116 | 1.3479
0.1 | 0.021 | 0.0019091 | 100 | 0.78 | 0.0014891 | 1.5116 | 16.5388 |  |  |  | 0.2 | 3.3339 | 5.3463
0.2 | 0.091 | 0.0082727 | 100 | 0.78 | 0.0064527 | 3.3339 | 7.4987 |  |  |  | 0.3 | 4.1607 | 5.7753
0.3 | 0.169 | 0.015364 | 100 | 0.78 | 0.011984 | 4.1607 | 6.0085 |  |  |  | 0.4 | 6.5143 | 6.6041
0.4 | 0.345 | 0.031364 | 100 | 0.78 | 0.024464 | 6.5143 | 3.8377 |  |  |  | 0.5 | 6.623 | 6.279
0.5 | 0.438 | 0.039818 | 100 | 0.78 | 0.031058 | 6.623 | 3.7747 |  |  |  | 0.6 | 7.1415 | 6.4585
0.6 | 0.564 | 0.051273 | 100 | 0.78 | 0.039993 | 7.1415 | 3.5007 |  |  |  | 0.7 | 5.6961 | 6.519
0.7 | 0.532 | 0.048364 | 100 | 0.78 | 0.037724 | 5.6961 | 4.389 |  |  |  | 0.8 | 7.4783 | 6.5942
0.8 | 0.785 | 0.071364 | 100 | 0.78 | 0.055664 | 7.4783 | 3.343 |  |  |  | 0.9 | 6.8348 | 6.6616
0.9 | 0.812 | 0.073818 | 100 | 0.78 | 0.057578 | 6.8348 | 3.6577 |  |  |  | 1 | 7.0439 | 6.8993
1 | 0.928 | 0.084364 | 100 | 0.78 | 0.065804 | 7.0439 | 3.5492 |  |  |  | 1.1 | 6.9052 | 7.1164
1.1 | 1.002 | 0.091091 | 100 | 0.78 | 0.071051 | 6.9052 | 3.6205 |  |  |  | 1.2 | 6.9654 | 7.3451
1.2 | 1.102 | 0.10018 | 100 | 0.78 | 0.078142 | 6.9654 | 3.5892 |  |  |  | 1.3 | 7.2731 | 7.6079
1.3 | 1.243 | 0.113 | 100 | 0.78 | 0.08814 | 7.2731 | 3.4373 |  |  |  | 1.4 | 7.3103 | 8.0089
1.4 | 1.345 | 0.12227 | 100 | 0.78 | 0.095373 | 7.3103 | 3.4198 |  |  |  | 1.5 | 7.4626 | 7.8896
1.5 | 1.469 | 0.13355 | 100 | 0.78 | 0.10417 | 7.4626 | 3.35 |  |  |  | 1.6 | 7.6218 | 7.9586
1.6 | 1.598 | 0.14527 | 100 | 0.78 | 0.11331 | 7.6218 | 3.2801 |  |  |  | 1.7 | 7.1606 | 7.9187
1.7 | 1.602 | 0.14564 | 100 | 0.78 | 0.1136 | 7.1606 | 3.4913 |  |  |  | 1.8 | 9.0235 | 7.9829
1.8 | 2.101 | 0.191 | 100 | 0.78 | 0.14898 | 9.0235 | 2.7705 |  |  |  | 1.9 | 8.9627 | 8.4939
1.9 | 2.204 | 0.20036 | 100 | 0.78 | 0.15628 | 8.9627 | 2.7893 |  | AVG Res | AVG Con | 2 | 9.5552 | 9.1161
2 | 2.46 | 0.22364 | 100 | 0.78 | 0.17444 | 9.5552 | 2.6164 |  | 6.7289 | 3.5792
V In | V Amp | Amp/11 | 1 | Calib Factor | Actaul VP | Res | Cond
0 | 0 | 0 | 100 | 0.77 | 0 | 0 | 0
0.1 | 0.019 | 0.0017273 | 100 | 0.77 | 0.00133 | 1.3479 | 18.547
0.2 | 0.145 | 0.013182 | 100 | 0.77 | 0.01015 | 5.3463 | 4.6761
0.3 | 0.234 | 0.021273 | 100 | 0.77 | 0.01638 | 5.7753 | 4.3288
0.4 | 0.354 | 0.032182 | 100 | 0.77 | 0.02478 | 6.6041 | 3.7855
0.5 | 0.422 | 0.038364 | 100 | 0.77 | 0.02954 | 6.279 | 3.9816
0.6 | 0.52 | 0.047273 | 100 | 0.77 | 0.0364 | 6.4585 | 3.8709
0.7 | 0.612 | 0.055636 | 100 | 0.77 | 0.04284 | 6.519 | 3.835
0.8 | 0.707 | 0.064273 | 100 | 0.77 | 0.04949 | 6.5942 | 3.7912
0.9 | 0.803 | 0.073 | 100 | 0.77 | 0.05621 | 6.6616 | 3.7528 |  | 6.8125 | 3.5279
1 | 0.922 | 0.083818 | 100 | 0.77 | 0.06454 | 6.8993 | 3.6236
1.1 | 1.044 | 0.094909 | 100 | 0.77 | 0.07308 | 7.1164 | 3.513
1.2 | 1.173 | 0.10664 | 100 | 0.77 | 0.08211 | 7.3451 | 3.4036
1.3 | 1.313 | 0.11936 | 100 | 0.77 | 0.09191 | 7.6079 | 3.2861
1.4 | 1.483 | 0.13482 | 100 | 0.77 | 0.10381 | 8.0089 | 3.1215
1.5 | 1.567 | 0.14245 | 100 | 0.77 | 0.10969 | 7.8896 | 3.1687
1.6 | 1.685 | 0.15318 | 100 | 0.77 | 0.11795 | 7.9586 | 3.1413
1.7 | 1.782 | 0.162 | 100 | 0.77 | 0.12474 | 7.9187 | 3.1571
1.8 | 1.901 | 0.17282 | 100 | 0.77 | 0.13307 | 7.9829 | 3.1317
1.9 | 2.125 | 0.19318 | 100 | 0.77 | 0.14875 | 8.4939 | 2.9433 |  | AVG Res | AVG Con
2 | 2.387 | 0.217 | 100 | 0.77 | 0.16709 | 9.1161 | 2.7424 |  | 6.8962 | 3.4766

## SalinityTesting
Salinity (PSU) | V Input | Temperature ('C) | Probe Voltage | Calibration Factor | Corrected Voltage | Resistance (Ohm) | Calculated Salinity
34.8 | 1.4 | 15 | 0.119 | 0.7739 | 0.092094 | 7.0413 | 35
30.1 | 1.4 | 15 | 0.145 | 0.7745 | 0.1123 | 8.7212 | 28.02
23.74 | 1.4 | 15 | 0.188 | 0.7601 | 0.1429 | 11.3673 | 20.71
23.72 | 1.4 | 24.31 | 0.108 | 0.7687 | 0.08302 | 6.3038 | 25.82
32.65 | 1.4 | 24.27 | 0.084 | 0.7693 | 0.064621 | 4.8392 | 35.15
15.8 | 1.4 | 20 | 0.197 | 0.7772 | 0.15311 | 12.2792 | 14.95
20.4 | 1.4 | 20 | 0.163 | 0.7779 | 0.1268 | 9.959 | 18.75
17.26 | 1.4 | 20 | 0.197 | 0.7799 | 0.15364 | 12.3271 | 14.83