## Sheet1
Comment | Designator | Footprint | JLC Part no.
MS583702BA01-50 | A1 | ThesisLib:XDCR_MS583702BA01-50 | C5785272
0.1uF | C1,C3,C5,C8,C13,C14,C15,C16,C17,C18,C19,C20,C21,C22,C23 | Capacitor_SMD:C_0402_1005Metric | C1525
22uF | C2,C4,C6,C7,C9,C10 | Capacitor_SMD:C_1206_3216Metric | C12891
10uF | C11,C12 | Capacitor_SMD:C_0603_1608Metric | C19702
SS34 | D1 | Diode_SMD:D_SMA | C8678
LED | D4 | LED_SMD:LED_0603_1608Metric | C2286
PWR | J1 | Connector_PinHeader_2.54mm:PinHeader_1x02_P2.54mm_Vertical
USB_B_Micro | J2 | ThesisLib:SHOUHAN_MICROXNJ_Edited | C404969
TP | J3 | Connector_PinHeader_2.54mm:PinHeader_1x06_P2.54mm_Vertical
Temp_Pads | J4 | ThesisLib:3-Wire Solder Pads
Data | J5 | Connector_PinHeader_2.54mm:PinHeader_1x02_P2.54mm_Vertical
Inter Board | J6 | Connector_PinHeader_2.54mm:PinHeader_1x04_P2.54mm_Vertical
Au1 | J7 | ThesisLib:Au_Electrode_edited_1
Au2 | J8 | ThesisLib:Au_Electrode_edited_1
470 | R1,R2 | Resistor_SMD:R_0603_1608Metric | C23179
1K | R5,R21 | Resistor_SMD:R_0603_1608Metric | C21190
10K | R6,R7,R22 | Resistor_SMD:R_0603_1608Metric | C25804
300 | R8,R9,R10 | Resistor_SMD:R_0603_1608Metric | C23025
3K | R11,R12,R13 | Resistor_SMD:R_0603_1608Metric | C4211
30K | R14,R15,R16 | Resistor_SMD:R_0603_1608Metric | C22984
20 | R17,R18,R19,R20 | Resistor_SMD:R_0603_1608Metric | C22950
120 | R23 | Resistor_SMD:R_0603_1608Metric | C22787
4.7K | R24,R25,R26,R27,R28 | Resistor_SMD:R_0603_1608Metric | C23162
SW_En | SW1 | ThesisLib:SW_TS-1088-AR02016 | C720477
SW_Boot | SW2 | ThesisLib:SW_TS-1088-AR02016 | C720477
MCP4725xxx-xCH | U1 | Package_TO_SOT_SMD:SOT-23-6 | C144198
AMS1117-3.3 | U2 | Package_TO_SOT_SMD:SOT-223-3_TabPin2 | C6186
AMS1117-5.0 | U3 | Package_TO_SOT_SMD:SOT-223-3_TabPin2 | C6187
ESP32-S2-MINI-1 | U4 | PCM_Espressif:ESP32-S2-MINI-1 | C3013906
LM358 | U5,U9 | Package_SO:SOIC-8_3.9x4.9mm_P1.27mm | C7950
4xSwitch | U6,U7,U8,U10 | Package_SO:TSSOP-14_4.4x5mm_P0.65mm | C128399
SP3485EN | U12 | Package_SO:SOIC-8_3.9x4.9mm_P1.27mm | C8963